## 프로토콜 구조
프로토콜 개요
네트워크 정보
TCP Server : 메커넘 플랫폼, TCP Client : 상위 제어기
IP : To Be Defined
Port : 10100
프레임 구조
|  | 앞 | >> TCP Data Stream 방향 >> | [9 empty] | 뒤
|  | 뒤따르는 데이터 크기(4 Byte) |  |  |  | 명령어(4 Byte) |  |  |  | 명령어에 따른 자료형(가변 Byte)
요청예시1) 제어모드변경 명령(조그제어)
|  | 0x08 | 0x00 | 0x00 | 0x00 | 0x05 | 0x00 | 0x00 | 0x00 | 0x03 | 0x00 | 0x00 | 0x00
|  | 뒤따르는 데이터 크기(8 Byte) : uint32 |  |  |  | 제어모드변경명령(0x05) : uint32 |  |  |  | 조그제어(0x03) : uint32
요청예시2) 타겟위치 명령
|  | 0x1C | 0x00 | 0x00 | 0x00 | 0x09 | 0x00 | 0x00 | 0x00 | 0x00 | 0x00 | 0x00 | 0x00 | 0x00 | 0x00 | 0xF8 | 0x3F | 0x00 | 0x00 | 0x00 | 0x00 | 0x00 | 0x00 | 0x04 | 0x40 | 0x33 | 0x33 | 0x33 | 0x33 | 0x33 | 0x33 | 0xFB | 0x3F
|  | 뒤따르는 데이터 크기(28 Byte) : uint32 |  |  |  | 타겟위치명령(0x09) : uint32 |  |  |  | X위치(1.5) : double | [7 empty] | Y위치(2.5) : double | [7 empty] | Z각도(1.7) : double
요청/응답
기본적으로 응답은 명령과 동일하게 재전송
요청예시1) 제어모드변경 명령(조그제어)
|  | 0x08 | 0x00 | 0x00 | 0x00 | 0x05 | 0x00 | 0x00 | 0x00 | 0x03 | 0x00 | 0x00 | 0x00
|  | 뒤따르는 데이터 크기(8 Byte) : uint32 |  |  |  | 제어모드변경명령(0x05) : uint32 |  |  |  | 조그제어(0x03) : uint32
응답예시1) 제어모드변경 응답(조그제어)
|  | 0x08 | 0x00 | 0x00 | 0x00 | 0x05 | 0x00 | 0x00 | 0x00 | 0x03 | 0x00 | 0x00 | 0x00
|  | 뒤따르는 데이터 크기(8 Byte) : uint32 |  |  |  | 제어모드변경명령(0x05) : uint32 |  |  |  | 조그제어(0x03) : uint32
내부 상태읽기는 파라미터를 0으로 입력
요청예시2) 제어모드변경 명령(제어모드 확인)
|  | 0x08 | 0x00 | 0x00 | 0x00 | 0x05 | 0x00 | 0x00 | 0x00 | 0x00 | 0x00 | 0x00 | 0x00
|  | 뒤따르는 데이터 크기(8 Byte) : uint32 |  |  |  | 제어모드변경명령(0x05) : uint32 |  |  |  | 상태확인(0x00) : uint32
응답예시2) 제어모드변경 응답(조그제어)
|  | 0x08 | 0x00 | 0x00 | 0x00 | 0x05 | 0x00 | 0x00 | 0x00 | 0x03 | 0x00 | 0x00 | 0x00
|  | 뒤따르는 데이터 크기(8 Byte) : uint32 |  |  |  | 제어모드변경명령(0x05) : uint32 |  |  |  | 조그제어(0x03) : uint32

## 명령어 및 자료형
명령어 및 자료형
| 명령어 (10진수) | 명령어 (16진수) | 명령어 |  |  | 설명 |  |  | 자료형 |  |  | 단위 |  | 최소값 | 최대값 | 값종류
| 1 | 0x01 | 정지 |  |  | 플랫폼 감속 정지 |  |  | uint32_t |  |  | x |  | 0 | 1 | 0: 일반정지 1: 비상정지
예시1) 정지 명령(일반정지)
|  |  | 0x08 | 0x00 | 0x00 | 0x00 | 0x01 | 0x00 | 0x00 | 0x00 | 0x00 | 0x00 | 0x00 | 0x00
|  |  | 뒤따르는 데이터 크기(8 Byte) : uint32 |  |  |  | 정지 |  |  |  | 0: 일반정지
예시2) 정지 명령(급속정지)
|  |  | 0x08 | 0x00 | 0x00 | 0x00 | 0x01 | 0x00 | 0x00 | 0x00 | 0x01 | 0x00 | 0x00 | 0x00
|  |  | 뒤따르는 데이터 크기(8 Byte) : uint32 |  |  |  | 정지 |  |  |  | 1: 비상정지
| 2 | 0x02 | 비상정지 |  |  | 플랫폼 급속 정지 |  |  | x |  |  | x |  | x | x | x
예시1) 급속정지 명령
|  |  | 0x04 | 0x00 | 0x00 | 0x00 | 0x02 | 0x00 | 0x00 | 0x00
|  |  | 뒤따르는 데이터 크기(4 Byte) : uint32 |  |  |  | 비상정지
| 3 | 0x03 | 위치제어모드 변경 |  |  | 타겟 위치로 플랫폼을 이동하는 모드 |  |  | x |  |  | x |  | x | x | x
예시1) 위치제어모드 변경
|  |  | 0x04 | 0x00 | 0x00 | 0x00 | 0x03 | 0x00 | 0x00 | 0x00
|  |  | 뒤따르는 데이터 크기(4 Byte) : uint32 |  |  |  | 위치제어모드 변경
| 4 | 0x04 | 조그제어모드 변경 |  |  | 조그 버튼의 누름에 따라 플랫폼 이동하는 모드 |  |  | x |  |  | x |  | x | x | x
예시1) 조그제어모드 변경
|  |  | 0x04 | 0x00 | 0x00 | 0x00 | 0x04 | 0x00 | 0x00 | 0x00
|  |  | 뒤따르는 데이터 크기(4 Byte) : uint32 |  |  |  | 조그제어모드 변경
| 5 | 0x05 | 제어모드 변경 |  |  | 값에 따른 제어모드 변경 |  |  | uint32_t |  |  | x |  | 3 | 4 | 0: 현재모드 확인 3: 위치제어모드 4: 조그제어모드
예시1) 제어모드 변경 명령(위치제어모드)
|  |  | 0x08 | 0x00 | 0x00 | 0x00 | 0x05 | 0x00 | 0x00 | 0x00 | 0x03 | 0x00 | 0x00 | 0x00
|  |  | 뒤따르는 데이터 크기(8 Byte) : uint32 |  |  |  | 제어모드 변경 |  |  |  | 3: 위치제어모드
예시2) 제어모드 변경 명령(조그제어모드)
|  |  | 0x08 | 0x00 | 0x00 | 0x00 | 0x05 | 0x00 | 0x00 | 0x00 | 0x04 | 0x00 | 0x00 | 0x00
|  |  | 뒤따르는 데이터 크기(8 Byte) : uint32 |  |  |  | 제어모드 변경 |  |  |  | 4: 조그제어모드
예시3) 제어모드 확인 명령
|  |  | 0x08 | 0x00 | 0x00 | 0x00 | 0x05 | 0x00 | 0x00 | 0x00 | 0x00 | 0x00 | 0x00 | 0x00
|  |  | 뒤따르는 데이터 크기(8 Byte) : uint32 |  |  |  | 제어모드 변경 |  |  |  | 0: 현재모드 확인
예시3) 제어모드 확인 응답(조그제어모드)
|  |  | 0x08 | 0x00 | 0x00 | 0x00 | 0x05 | 0x00 | 0x00 | 0x00 | 0x04 | 0x00 | 0x00 | 0x00
|  |  | 뒤따르는 데이터 크기(8 Byte) : uint32 |  |  |  | 제어모드 변경 |  |  |  | 4: 조그제어모드
| 6 | 0x06 | 조그제어 속도프로파일 설정 |  |  | 조그제어용 속도프로파일 설정값 |  |  | struct VelocityProfile { double vel; // m/s double acc; // m/s^2 double vmax; // m/s } struct VelocityProfiles { VelocityProfile x; VelocityProfile y; VelocityProfile z; } |  |  | vel : m/s acc : m/s^2 vmax : m/s |  | TBD | TBD | 모든 값을 0 : 으로 입력할 경우 설정된 프로파일 확인 그외: 설정값
예시1) 조그제어 속도프로파일 설정 명령
|  |  | 0x4C | 0x00 | 0x00 | 0x00 | 0x06 | 0x00 | 0x00 | 0x00 | 0x9A | 0x99 | 0x99 | 0x99 | 0x99 | 0x99 | 0xB9 | 0x3F | 0x9A | 0x99 | 0x99 | 0x99 | 0x99 | 0x99 | 0xB9 | 0x3F | 0x9A | 0x99 | 0x99 | 0x99 | 0x99 | 0x99 | 0xC9 | 0x3F | 0x9A | 0x99 | 0x99 | 0x99 | 0x99 | 0x99 | 0xB9 | 0x3F | 0x9A | 0x99 | 0x99 | 0x99 | 0x99 | 0x99 | 0xB9 | 0x3F | 0x9A | 0x99 | 0x99 | 0x99 | 0x99 | 0x99 | 0xC9 | 0x3F | 0x9A | 0x99 | 0x99 | 0x99 | 0x99 | 0x99 | 0xB9 | 0x3F | 0x9A | 0x99 | 0x99 | 0x99 | 0x99 | 0x99 | 0xB9 | 0x3F | 0x9A | 0x99 | 0x99 | 0x99 | 0x99 | 0x99 | 0xC9 | 0x3F
|  |  | 뒤따르는 데이터 크기(76 Byte) : uint32 |  |  |  | 조그제어 속도프로파일 설정 |  |  |  | VelocityProfile x, x.vel(0.1) : double | [7 empty] | VelocityProfile x, x.acc(0.1) : double | [7 empty] | VelocityProfile x, x.vmax(0.2) : double | [7 empty] | VelocityProfile y, y.vel(0.1) : double | [7 empty] | VelocityProfile y, y.acc(0.1) : double | [7 empty] | VelocityProfile y, y.vmax(0.2) : double | [7 empty] | VelocityProfile z, z.vel(0.1) : double | [7 empty] | VelocityProfile z, z.acc(0.1) : double | [7 empty] | VelocityProfile z, z.vmax(0.2) : double
예시2) 조그제어 속도프로파일 설정 확인
|  |  | 0x4C | 0x00 | 0x00 | 0x00 | 0x06 | 0x00 | 0x00 | 0x00 | 0x00 | 0x00 | 0x00 | 0x00 | 0x00 | 0x00 | 0x00 | 0x00 | 0x00 | 0x00 | 0x00 | 0x00 | 0x00 | 0x00 | 0x00 | 0x00 | 0x00 | 0x00 | 0x00 | 0x00 | 0x00 | 0x00 | 0x00 | 0x00 | 0x00 | 0x00 | 0x00 | 0x00 | 0x00 | 0x00 | 0x00 | 0x00 | 0x00 | 0x00 | 0x00 | 0x00 | 0x00 | 0x00 | 0x00 | 0x00 | 0x00 | 0x00 | 0x00 | 0x00 | 0x00 | 0x00 | 0x00 | 0x00 | 0x00 | 0x00 | 0x00 | 0x00 | 0x00 | 0x00 | 0x00 | 0x00 | 0x00 | 0x00 | 0x00 | 0x00 | 0x00 | 0x00 | 0x00 | 0x00 | 0x00 | 0x00 | 0x00 | 0x00 | 0x00 | 0x00 | 0x00 | 0x00
|  |  | 뒤따르는 데이터 크기(76 Byte) : uint32 |  |  |  | 조그제어 속도프로파일 설정 |  |  |  | VelocityProfile x, x.vel(0.0) : double | [7 empty] | VelocityProfile x, x.acc(0.0) : double | [7 empty] | VelocityProfile x, x.vmax(0.0) : double | [7 empty] | VelocityProfile y, y.vel(0.0) : double | [7 empty] | VelocityProfile y, y.acc(0.0) : double | [7 empty] | VelocityProfile y, y.vmax(0.0) : double | [7 empty] | VelocityProfile z, z.vel(0.0) : double | [7 empty] | VelocityProfile z, z.acc(0.0) : double | [7 empty] | VelocityProfile z, z.vmax(0.0) : double
예시2) 조그제어 속도프로파일 설정 응답
|  |  | 0x4C | 0x00 | 0x00 | 0x00 | 0x06 | 0x00 | 0x00 | 0x00 | 0x9A | 0x99 | 0x99 | 0x99 | 0x99 | 0x99 | 0xB9 | 0x3F | 0x9A | 0x99 | 0x99 | 0x99 | 0x99 | 0x99 | 0xB9 | 0x3F | 0x9A | 0x99 | 0x99 | 0x99 | 0x99 | 0x99 | 0xC9 | 0x3F | 0x9A | 0x99 | 0x99 | 0x99 | 0x99 | 0x99 | 0xB9 | 0x3F | 0x9A | 0x99 | 0x99 | 0x99 | 0x99 | 0x99 | 0xB9 | 0x3F | 0x9A | 0x99 | 0x99 | 0x99 | 0x99 | 0x99 | 0xC9 | 0x3F | 0x9A | 0x99 | 0x99 | 0x99 | 0x99 | 0x99 | 0xB9 | 0x3F | 0x9A | 0x99 | 0x99 | 0x99 | 0x99 | 0x99 | 0xB9 | 0x3F | 0x9A | 0x99 | 0x99 | 0x99 | 0x99 | 0x99 | 0xC9 | 0x3F
|  |  | 뒤따르는 데이터 크기(76 Byte) : uint32 |  |  |  | 조그제어 속도프로파일 설정 |  |  |  | VelocityProfile x, x.vel(0.1) : double | [7 empty] | VelocityProfile x, x.acc(0.1) : double | [7 empty] | VelocityProfile x, x.vmax(0.2) : double | [7 empty] | VelocityProfile y, y.vel(0.1) : double | [7 empty] | VelocityProfile y, y.acc(0.1) : double | [7 empty] | VelocityProfile y, y.vmax(0.2) : double | [7 empty] | VelocityProfile z, z.vel(0.1) : double | [7 empty] | VelocityProfile z, z.acc(0.1) : double | [7 empty] | VelocityProfile z, z.vmax(0.2) : double
| 7 | 0x07 | 위치제어 속도프로파일 설정 |  |  | 위치제어용 속도프로파일 설정값 |  |  | struct VelocityProfile { double vel; // m/s double acc; // m/s^2 double vmax; // m/s } struct VelocityProfiles { VelocityProfile x; VelocityProfile y; VelocityProfile z; } |  |  | vel : m/s acc : m/s^2 vmax : m/s |  | TBD | TBD | 모든 값을 0 : 으로 입력할 경우 설정된 프로파일 확인 그외: 설정값
예시1) 위치제어 속도프로파일 설정 명령
|  |  | 0x4C | 0x00 | 0x00 | 0x00 | 0x06 | 0x00 | 0x00 | 0x00 | 0x9A | 0x99 | 0x99 | 0x99 | 0x99 | 0x99 | 0xB9 | 0x3F | 0x9A | 0x99 | 0x99 | 0x99 | 0x99 | 0x99 | 0xB9 | 0x3F | 0x9A | 0x99 | 0x99 | 0x99 | 0x99 | 0x99 | 0xC9 | 0x3F | 0x9A | 0x99 | 0x99 | 0x99 | 0x99 | 0x99 | 0xB9 | 0x3F | 0x9A | 0x99 | 0x99 | 0x99 | 0x99 | 0x99 | 0xB9 | 0x3F | 0x9A | 0x99 | 0x99 | 0x99 | 0x99 | 0x99 | 0xC9 | 0x3F | 0x9A | 0x99 | 0x99 | 0x99 | 0x99 | 0x99 | 0xB9 | 0x3F | 0x9A | 0x99 | 0x99 | 0x99 | 0x99 | 0x99 | 0xB9 | 0x3F | 0x9A | 0x99 | 0x99 | 0x99 | 0x99 | 0x99 | 0xC9 | 0x3F
|  |  | 뒤따르는 데이터 크기(76 Byte) : uint32 |  |  |  | 위치제어 속도프로파일 설정 |  |  |  | VelocityProfile x, x.vel(0.1) : double | [7 empty] | VelocityProfile x, x.acc(0.1) : double | [7 empty] | VelocityProfile x, x.vmax(0.2) : double | [7 empty] | VelocityProfile y, y.vel(0.1) : double | [7 empty] | VelocityProfile y, y.acc(0.1) : double | [7 empty] | VelocityProfile y, y.vmax(0.2) : double | [7 empty] | VelocityProfile z, z.vel(0.1) : double | [7 empty] | VelocityProfile z, z.acc(0.1) : double | [7 empty] | VelocityProfile z, z.vmax(0.2) : double
예시2) 위치제어 속도프로파일 설정 확인
|  |  | 0x4C | 0x00 | 0x00 | 0x00 | 0x06 | 0x00 | 0x00 | 0x00 | 0x00 | 0x00 | 0x00 | 0x00 | 0x00 | 0x00 | 0x00 | 0x00 | 0x00 | 0x00 | 0x00 | 0x00 | 0x00 | 0x00 | 0x00 | 0x00 | 0x00 | 0x00 | 0x00 | 0x00 | 0x00 | 0x00 | 0x00 | 0x00 | 0x00 | 0x00 | 0x00 | 0x00 | 0x00 | 0x00 | 0x00 | 0x00 | 0x00 | 0x00 | 0x00 | 0x00 | 0x00 | 0x00 | 0x00 | 0x00 | 0x00 | 0x00 | 0x00 | 0x00 | 0x00 | 0x00 | 0x00 | 0x00 | 0x00 | 0x00 | 0x00 | 0x00 | 0x00 | 0x00 | 0x00 | 0x00 | 0x00 | 0x00 | 0x00 | 0x00 | 0x00 | 0x00 | 0x00 | 0x00 | 0x00 | 0x00 | 0x00 | 0x00 | 0x00 | 0x00 | 0x00 | 0x00
|  |  | 뒤따르는 데이터 크기(76 Byte) : uint32 |  |  |  | 위치제어 속도프로파일 설정 |  |  |  | VelocityProfile x, x.vel(0.0) : double | [7 empty] | VelocityProfile x, x.acc(0.0) : double | [7 empty] | VelocityProfile x, x.vmax(0.0) : double | [7 empty] | VelocityProfile y, y.vel(0.0) : double | [7 empty] | VelocityProfile y, y.acc(0.0) : double | [7 empty] | VelocityProfile y, y.vmax(0.0) : double | [7 empty] | VelocityProfile z, z.vel(0.0) : double | [7 empty] | VelocityProfile z, z.acc(0.0) : double | [7 empty] | VelocityProfile z, z.vmax(0.0) : double
예시2) 위치제어 속도프로파일 설정 응답
|  |  | 0x4C | 0x00 | 0x00 | 0x00 | 0x06 | 0x00 | 0x00 | 0x00 | 0x9A | 0x99 | 0x99 | 0x99 | 0x99 | 0x99 | 0xB9 | 0x3F | 0x9A | 0x99 | 0x99 | 0x99 | 0x99 | 0x99 | 0xB9 | 0x3F | 0x9A | 0x99 | 0x99 | 0x99 | 0x99 | 0x99 | 0xC9 | 0x3F | 0x9A | 0x99 | 0x99 | 0x99 | 0x99 | 0x99 | 0xB9 | 0x3F | 0x9A | 0x99 | 0x99 | 0x99 | 0x99 | 0x99 | 0xB9 | 0x3F | 0x9A | 0x99 | 0x99 | 0x99 | 0x99 | 0x99 | 0xC9 | 0x3F | 0x9A | 0x99 | 0x99 | 0x99 | 0x99 | 0x99 | 0xB9 | 0x3F | 0x9A | 0x99 | 0x99 | 0x99 | 0x99 | 0x99 | 0xB9 | 0x3F | 0x9A | 0x99 | 0x99 | 0x99 | 0x99 | 0x99 | 0xC9 | 0x3F
|  |  | 뒤따르는 데이터 크기(76 Byte) : uint32 |  |  |  | 위치제어 속도프로파일 설정 |  |  |  | VelocityProfile x, x.vel(0.1) : double | [7 empty] | VelocityProfile x, x.acc(0.1) : double | [7 empty] | VelocityProfile x, x.vmax(0.2) : double | [7 empty] | VelocityProfile y, y.vel(0.1) : double | [7 empty] | VelocityProfile y, y.acc(0.1) : double | [7 empty] | VelocityProfile y, y.vmax(0.2) : double | [7 empty] | VelocityProfile z, z.vel(0.1) : double | [7 empty] | VelocityProfile z, z.acc(0.1) : double | [7 empty] | VelocityProfile z, z.vmax(0.2) : double
| 8 | 0x08 | 조그버튼 상태 |  |  | 조그제어시 조그버튼 입력 |  |  | struct JogInfo { uint32_t front; uint32_t rear; uint32_t left; uint32_t right; uint32_t cw; uint32_t ccw; } |  |  | x |  | 0 | 1 | 0 : released 1 : pushed
예시1) 조그버튼 상태 명령(Front Push)
|  |  | 0x1C | 0x00 | 0x00 | 0x00 | 0x08 | 0x00 | 0x00 | 0x00 | 0x01 | 0x00 | 0x00 | 0x00 | 0x00 | 0x00 | 0x00 | 0x00 | 0x00 | 0x00 | 0x00 | 0x00 | 0x00 | 0x00 | 0x00 | 0x00 | 0x00 | 0x00 | 0x00 | 0x00 | 0x00 | 0x00 | 0x00 | 0x00
|  |  | 뒤따르는 데이터 크기(28 Byte) : uint32 |  |  |  | 조그버튼 상태 |  |  |  | front(pushed) : uint32_t |  |  |  | rear(released) : uint32_t |  |  |  | left(released) : uint32_t |  |  |  | right(released) : uint32_t |  |  |  | cw(released) : uint32_t |  |  |  | ccw(released) : uint32_t
예시2) 조그버튼 상태 명령(Front Release)
|  |  | 0x1C | 0x00 | 0x00 | 0x00 | 0x08 | 0x00 | 0x00 | 0x00 | 0x00 | 0x00 | 0x00 | 0x00 | 0x00 | 0x00 | 0x00 | 0x00 | 0x00 | 0x00 | 0x00 | 0x00 | 0x00 | 0x00 | 0x00 | 0x00 | 0x00 | 0x00 | 0x00 | 0x00 | 0x00 | 0x00 | 0x00 | 0x00
|  |  | 뒤따르는 데이터 크기(28 Byte) : uint32 |  |  |  | 조그버튼 상태 |  |  |  | front(released) : uint32_t |  |  |  | rear(released) : uint32_t |  |  |  | left(released) : uint32_t |  |  |  | right(released) : uint32_t |  |  |  | cw(released) : uint32_t |  |  |  | ccw(released) : uint32_t
| 9 | 0x09 | 타겟위치 설정 |  |  | 위치제어시 타겟위치 입력 |  |  | struct PosState { double x; double y; double z; } |  |  | x : m y : m z : rad |  | TBD | TBD | 모든 값을 0으로 입력할 경우 설정된 프로파일 확인
예시1) 타겟위치 설정 명령
|  |  | 0x1C | 0x00 | 0x00 | 0x00 | 0x09 | 0x00 | 0x00 | 0x00 | 0x00 | 0x00 | 0x00 | 0x00 | 0x00 | 0x00 | 0xF8 | 0x3F | 0x00 | 0x00 | 0x00 | 0x00 | 0x00 | 0x00 | 0x04 | 0x40 | 0x33 | 0x33 | 0x33 | 0x33 | 0x33 | 0x33 | 0xFB | 0x3F
|  |  | 뒤따르는 데이터 크기(28 Byte) : uint32 |  |  |  | 타겟위치 설정 |  |  |  | x(1.5) : double | [7 empty] | y(2.5) : double | [7 empty] | z(1.7) : double
예시2) 타겟위치 설정 확인
|  |  | 0x1C | 0x00 | 0x00 | 0x00 | 0x09 | 0x00 | 0x00 | 0x00 | 0x00 | 0x00 | 0x00 | 0x00 | 0x00 | 0x00 | 0x00 | 0x00 | 0x00 | 0x00 | 0x00 | 0x00 | 0x00 | 0x00 | 0x00 | 0x00 | 0x00 | 0x00 | 0x00 | 0x00 | 0x00 | 0x00 | 0x00 | 0x00
|  |  | 뒤따르는 데이터 크기(28 Byte) : uint32 |  |  |  | 타겟위치 설정 |  |  |  | x(0.0) : double | [7 empty] | y(0.0) : double | [7 empty] | z(0.0) : double
예시2) 타겟위치 설정 응답
|  |  | 0x1C | 0x00 | 0x00 | 0x00 | 0x09 | 0x00 | 0x00 | 0x00 | 0x00 | 0x00 | 0x00 | 0x00 | 0x00 | 0x00 | 0xF8 | 0x3F | 0x00 | 0x00 | 0x00 | 0x00 | 0x00 | 0x00 | 0x04 | 0x40 | 0x33 | 0x33 | 0x33 | 0x33 | 0x33 | 0x33 | 0xFB | 0x3F
|  |  | 뒤따르는 데이터 크기(28 Byte) : uint32 |  |  |  | 타겟위치 설정 |  |  |  | x(1.5) : double | [7 empty] | y(2.5) : double | [7 empty] | z(1.7) : double
| 10 | 0x0A | 위치제어 시작 |  |  | 위치제어시 위치제어 시작신호 |  |  | x |  |  | x |  | x | x | x
예시1) 위치제어 시작 명령
|  |  | 0x04 | 0x00 | 0x00 | 0x00 | 0x0A | 0x00 | 0x00 | 0x00
|  |  | 뒤따르는 데이터 크기(4 Byte) : uint32 |  |  |  | 위치제어 시작
| 11 | 0x0B | 총 상태정보 읽기 |  |  | (센서+위치+플랫폼)정보 |  |  | uint32_t |  |  | ms |  | TBD | TBD | 0: 1회 전송 그외: 주기에 따른 전송
예시1) 총 상태정보 읽기 명령(1회)
|  |  | 0x08 | 0x00 | 0x00 | 0x00 | 0x0B | 0x00 | 0x00 | 0x00 | 0x00 | 0x00 | 0x00 | 0x00
|  |  | 뒤따르는 데이터 크기(8 Byte) : uint32 |  |  |  | 총 상태정보 읽기 |  |  |  | period(0ms==1회) : uint32_t
|  |  | 총 상태정보 읽기 응답 |  |  | (센서+위치+플랫폼)정보 |  |  | struct TotalState { SensorState sensor; PosState pos; PlatformState platform; } |  |  | x |  | TBD | TBD | x
예시1) 총 상태정보 읽기 응답
|  |  | 0x40 | 0x00 | 0x00 | 0x00 | 0x0B | 0x00 | 0x00 | 0x00 | 0x34 | 0x33 | 0x33 | 0x33 | 0x33 | 0x33 | 0xD3 | 0x3F | 0x34 | 0x33 | 0x33 | 0x33 | 0x33 | 0x33 | 0xE3 | 0x3F | 0xCC | 0xCC | 0xCC | 0xCC | 0xCC | 0xCC | 0xEC | 0x3F | 0x34 | 0x33 | 0x33 | 0x33 | 0x33 | 0x33 | 0xF3 | 0x3F | 0x00 | 0x00 | 0x00 | 0x00 | 0x00 | 0x00 | 0xF8 | 0x3F | 0xCC | 0xCC | 0xCC | 0xCC | 0xCC | 0xCC | 0xFC | 0x3F | 0xCC | 0xCC | 0xCC | 0xCC | 0xCC | 0xCC | 0x00 | 0x40 | 0x02 | 0x00 | 0x00 | 0x00
|  |  | 뒤따르는 데이터 크기(64 Byte) : uint32 |  |  |  | 총 상태정보 읽기 |  |  |  | front(0.3) : double | [7 empty] | rear(0.6) : double | [7 empty] | right(left)(0.9) : double | [7 empty] | right(rear)(1.2) : double | [7 empty] | x(1.5) : double | [7 empty] | y(1.8) : double | [7 empty] | z(2.1) : double | [7 empty] | Stop(2) : uint32_t
예시2) 총 상태정보 읽기 명령(100ms주기)
|  |  | 0x08 | 0x00 | 0x00 | 0x00 | 0x0B | 0x00 | 0x00 | 0x00 | 0x64 | 0x00 | 0x00 | 0x00
|  |  | 뒤따르는 데이터 크기(8 Byte) : uint32 |  |  |  | 총 상태정보 읽기 |  |  |  | period(100ms) : uint32_t
| 12 | 0x0C | 플랫폼정보 읽기 |  |  | 플랫폼 상태 정보 |  |  | uint32_t |  |  | ms |  | TBD | TBD | 0: 1회 전송 그외: 주기에 따른 전송
예시1) 플랫폼정보 읽기 명령(1회)
|  |  | 0x08 | 0x00 | 0x00 | 0x00 | 0x0C | 0x00 | 0x00 | 0x00 | 0x00 | 0x00 | 0x00 | 0x00
|  |  | 뒤따르는 데이터 크기(8 Byte) : uint32 |  |  |  | 플랫폼정보 읽기 |  |  |  | period(0ms==1회) : uint32_t
|  |  | 플랫폼정보 읽기 응답 |  |  | 플랫폼 상태 정보 |  |  | uint32_t |  |  | x |  | TBD | TBD | 1: Ready 2: Stop 3: Run 4: Error
예시1) 플랫폼정보 읽기 응답
|  |  | 0x08 | 0x00 | 0x00 | 0x00 | 0x0C | 0x00 | 0x00 | 0x00 | 0x02 | 0x00 | 0x00 | 0x00
|  |  | 뒤따르는 데이터 크기(8 Byte) : uint32 |  |  |  | 플랫폼정보 읽기 |  |  |  | Stop(2) : uint32_t
예시2) 플랫폼정보 읽기 명령(100ms주기)
|  |  | 0x08 | 0x00 | 0x00 | 0x00 | 0x0C | 0x00 | 0x00 | 0x00 | 0x64 | 0x00 | 0x00 | 0x00
|  |  | 뒤따르는 데이터 크기(8 Byte) : uint32 |  |  |  | 플랫폼정보 읽기 |  |  |  | period(100ms) : uint32_t
| 13 | 0x0D | 센서정보 읽기 |  |  | 외부 센서 거리값 |  |  | uint32_t |  |  | ms |  | TBD | TBD | 0: 1회 전송 그외: 주기에 따른 전송
예시1) 센서정보 읽기 명령(1회)
|  |  | 0x08 | 0x00 | 0x00 | 0x00 | 0x0D | 0x00 | 0x00 | 0x00 | 0x00 | 0x00 | 0x00 | 0x00
|  |  | 뒤따르는 데이터 크기(8 Byte) : uint32 |  |  |  | 센서정보 읽기 |  |  |  | period(0ms==1회) : uint32_t
|  |  | 센서정보 읽기 응답 |  |  | 외부 센서 거리값 |  |  | struct SensorState { double front; double rear; double right_front; double right_rear; } |  |  | front : m rear : m right_front : m right_rear : m |  | TBD | TBD | x
예시1) 센서정보 읽기 응답
|  |  | 0x24 | 0x00 | 0x00 | 0x00 | 0x0D | 0x00 | 0x00 | 0x00 | 0x9A | 0x99 | 0x99 | 0x99 | 0x99 | 0x99 | 0xC9 | 0x3F | 0x9A | 0x99 | 0x99 | 0x99 | 0x99 | 0x99 | 0xD9 | 0x3F | 0x33 | 0x33 | 0x33 | 0x33 | 0x33 | 0x33 | 0xE3 | 0x3F | 0x9A | 0x99 | 0x99 | 0x99 | 0x99 | 0x99 | 0xE9 | 0x3F
|  |  | 뒤따르는 데이터 크기(36 Byte) : uint32 |  |  |  | 센서정보 읽기 |  |  |  | front(0.2) : double | [7 empty] | rear(0.4) : double | [7 empty] | right(left)(0.6) : double | [7 empty] | right(rear)(0.8) : double
예시2) 센서정보 읽기 명령(100ms주기)
|  |  | 0x08 | 0x00 | 0x00 | 0x00 | 0x0D | 0x00 | 0x00 | 0x00 | 0x64 | 0x00 | 0x00 | 0x00
|  |  | 뒤따르는 데이터 크기(8 Byte) : uint32 |  |  |  | 센서정보 읽기 |  |  |  | period(100ms) : uint32_t
| 14 | 0x0E | 위치정보 읽기 |  |  | 현재 플랫폼의 위치 |  |  | uint32_t |  |  | ms |  | TBD | TBD | 0: 1회 전송 그외: 주기에 따른 전송
예시1) 위치정보 읽기 명령(1회)
|  |  | 0x08 | 0x00 | 0x00 | 0x00 | 0x0E | 0x00 | 0x00 | 0x00 | 0x00 | 0x00 | 0x00 | 0x00
|  |  | 뒤따르는 데이터 크기(8 Byte) : uint32 |  |  |  | 위치정보 읽기 |  |  |  | period(0ms==1회) : uint32_t
|  |  | 위치정보 읽기 응답 |  |  | 현재 플랫폼의 위치 |  |  | struct PosState { double x; double y; double z; } |  |  | x : m y : m z : rad |  | TBD | TBD | x
예시1) 위치정보 읽기 응답
|  |  | 0x1C | 0x00 | 0x00 | 0x00 | 0x0E | 0x00 | 0x00 | 0x00 | 0x34 | 0x33 | 0x33 | 0x33 | 0x33 | 0x33 | 0xD3 | 0x3F | 0x34 | 0x33 | 0x33 | 0x33 | 0x33 | 0x33 | 0xE3 | 0x3F | 0xCC | 0xCC | 0xCC | 0xCC | 0xCC | 0xCC | 0xEC | 0x3F
|  |  | 뒤따르는 데이터 크기(28 Byte) : uint32 |  |  |  | 위치정보 읽기 |  |  |  | x(0.3) : double | [7 empty] | y(0.6) : double | [7 empty] | z(0.9) : double
예시2) 위치정보 읽기 명령(100ms주기)
|  |  | 0x08 | 0x00 | 0x00 | 0x00 | 0x0E | 0x00 | 0x00 | 0x00 | 0x64 | 0x00 | 0x00 | 0x00
|  |  | 뒤따르는 데이터 크기(8 Byte) : uint32 |  |  |  | 위치정보 읽기 |  |  |  | period(100ms) : uint32_t
| 15 | 0x0F | 플랫폼 초기화 |  |  | 플랫폼 초기화 명령 |  |  | x |  |  | x |  | x | x | x
예시1) 플랫폼 초기화 명령
|  |  | 0x04 | 0x00 | 0x00 | 0x00 | 0x0F | 0x00 | 0x00 | 0x00
|  |  | 뒤따르는 데이터 크기(4 Byte) : uint32 |  |  |  | 플랫폼 초기화